## pinout
Position | Name | Signal
E17 | PA11 | USB_OTG_FS_DM
E16 | PA12 | USB_OTG_FS_DP
C15 | PA13 (JTMS/SWDIO) | DEBUG_JTMS-SWDIO
B14 | PA14 (JTCK/SWCLK) | DEBUG_JTCK-SWCLK
U2 | PA3 | USB_OTG_HS_ULPI_D0
T3 | PA5 | USB_OTG_HS_ULPI_CK
E15 | PA8 | RCC_MCO_1
U5 | PB0 | USB_OTG_HS_ULPI_D1
T5 | PB1 | USB_OTG_HS_ULPI_D2
P11 | PB10 | USB_OTG_HS_ULPI_D3
P12 | PB11 | USB_OTG_HS_ULPI_D4
T14 | PB12 | USB_OTG_HS_ULPI_D5
U14 | PB13 | USB_OTG_HS_ULPI_D6
A5 | PB5 | USB_OTG_HS_ULPI_D7
L2 | PC0 | USB_OTG_HS_ULPI_STP
C2 | PC14-OSC32_IN (OSC32_IN) | RCC_OSC32_IN
C1 | PC15-OSC32_OUT (OSC32_OUT) | RCC_OSC32_OUT
M3 | PC2 | FMC_SDNE0
M4 | PC3 | USB_OTG_HS_ULPI_NXT
E14 | PC9 | RCC_MCO_2
D13 | PD0 | FMC_D2
E12 | PD1 | FMC_D3
T16 | PD10 | FMC_D15
P16 | PD14 | FMC_D0
P15 | PD15 | FMC_D1
U16 | PD8 | FMC_D13
T17 | PD9 | FMC_D14
C4 | PE0 | FMC_NBL0
B4 | PE1 | FMC_NBL1
N9 | PE10 | FMC_D7
P10 | PE11 | FMC_D8
R10 | PE12 | FMC_D9
T10 | PE13 | FMC_D10
U10 | PE14 | FMC_D11
R11 | PE15 | FMC_D12
U9 | PE7 | FMC_D4
T9 | PE8 | FMC_D5
P9 | PE9 | FMC_D6
G4 | PF0 | FMC_A0
G3 | PF1 | FMC_A1
T7 | PF11 | FMC_SDNRAS
R7 | PF12 | FMC_A6
P7 | PF13 | FMC_A7
P8 | PF14 | FMC_A8
R9 | PF15 | FMC_A9
G1 | PF2 | FMC_A2
H4 | PF3 | FMC_A3
J5 | PF4 | FMC_A4
J4 | PF5 | FMC_A5
T8 | PG0 | FMC_A10
U8 | PG1 | FMC_A11
D6 | PG15 | FMC_SDNCAS
H16 | PG2 | FMC_A12
H14 | PG4 | FMC_BA0
G14 | PG5 | FMC_BA1
F15 | PG8 | FMC_SDCLK
J2 | PH0-OSC_IN (PH0) | RCC_OSC_IN
J1 | PH1-OSC_OUT (PH1) | RCC_OSC_OUT
N2 | PH2 | FMC_SDCKE0
P4 | PH5 | FMC_SDNWE
F4 | PI11 | USB_OTG_HS_ULPI_DIR